## Arkusz1
Przedmiar robót I etapu przebudowy drogi gminnej w zakresie wzmocnienia podbudowy tłuczniowej oraz wykonanie nowej nawierzchni asfaltowej z poboczami drogi gminnej Trzciano-Laskowice działki: 138 /gmina Ryjewo/
lp. | numer specyfikacji | nazwa elementu | JM | Ilość | Ilość
ROBOTY PRZYGOTOWAWCZE
1 | D.01.01.01 KNR 2-01 0113-03 | Roboty pomiarowe | m2 | 0.52 | 0.52
2 | PODBUDOWY
3 | OPIS KNR 2-31 0103-04 | Przygotowanie istniejącej nawierzchni drogi gruntowej wykonanej z piasku zgodnie z opisem technologii wykonania | m2 | (334*6,1) | 2037.4
4 | OPIS KNR 2-31 0103-04 | Przygotowanie istniejącej nawierzchni drogi gruntowej wykonanej z nasypu budowlanego zgodnie z opisem technologii wykonania | m2 | (187*5,9) | 1103.3
5 | D.04.02.01.a KNR 9-11 0201-01 | Geowłównina | m2 | (521*5,7) | 2969.7
6 | D.04.04.02 KNR 2-31 0114-01 + 10x0114-02 | podbudowa dolna z kruszywa łamanego stabilizowanego mechanicznie gr.30cm | m2 | (334*5,8) | 1937.2
7 | D.04.04.02 KNR 2-31 0114-01 | podbudowa dolna z kruszywa łamanego stabilizowanego mechanicznie gr.20cm | m2 | (187*5,5) | 1028.5
8 | NAWIERZCHNIE ULEPSZONE
9 | D.04.03.01 KSNR 6 1005-04 | mechaniczne czyszczenie nawierzchni drogowej ulepszonej | m2 | (521*4) | 2084
10 | D.04.03.01 KSNR 6 10005-07 | skropienie nawierzchni drogowej asfaltem | m2 | (521*4) | 2084
11 | D.05.03.05a KNR 2-31 0310-03 | nawierzchnia z mieszanek mineralno-bitumicznych grysowych warstwa wiążąca asfaltowa gr.4cm | m2 | (521*4) | 2084
12 | D.04.03.01 KSNR 6 1005-03 | mechaniczne czyszczenie nawierzchni drogowej ulepszonej | m2 | (521*4) | 2084
13 | D.04.03.01 KSNR 6 10005-07 | skropienie nawierzchni drogowej asfaltem | m2 | (521*4) | 2084
14 | D.05.03.05a KNR 0310-05 | nawierzchnia z mieszanek mineralno-asfaltowych grysowych warstwa ścieralna gr.3 cm | m2 | (521*4) | 2084
15 | OPIS KNR 2-31 0103-04 | profilowanie poboczy wraz zagęszczeniem | m2 | (521*1,5) | 781.5
16 | URZĄDZENIA ODWADNIAJĄCE
17 | OPIS WYCENA INDYWIDUALNA | oczyszczenie rowów | mb | 620 | 620
18 | OZNAKOWANIE
19 | D.07.02.01 KNR 2-31 0702-01 + KNR 2-31 0703-01 | oznakowanie pionowe | szt | 4 | 4
20 | TERENY ZIELENI
21 | D.09.01.01 KNR 2-21 0101-01 + KNR 2-21 0401-01 | tereny zielone-trawniki | m2 | 521 | 521