## Arkusz1
Przedmiar robót I ETAPU Przebudowa drogi gminnej w zakresie wzmocnienia podbudowy tłuczniowej oraz wykonanie nowej nawierzchni z płyt żelbetonowych wielootworowych typu YUMBO z poboczami drogi gminnej Trzciano – Laskowice Działki nr 138 (gmina Ryjewo ), Obręb Trzcino 0011
lp. | numer specyfikacji | nazwa elementu | JM | Ilość | Ilość
ROBOTY PRZYGOTOWAWCZE
1 | D.01.01.01 KNR 2-01 0113-03 | Roboty pomiarowe | m2 | 0.52 | 0.52
2 | PODBUDOWY
3 | OPIS KNR 2-31 0103-04 | Przygotowanie istniejącej nawierzchni drogi gruntowej wykonanej z piasku zgodnie z opisem technologii wykonania | m2 | (334*5,5) | 1837
4 | OPIS KNR 2-31 0103-04 | Przygotowanie istniejącej nawierzchni drogi gruntowej wykonanej z nasypu budowlanego zgodnie z opisem technologii wykonania | m2 | (187*5,5) | 1028.5
5 | D.04.02.01.a KNR 9-11 0201-01 | Geowłównina | m2 | (521*5) | 2605
6 | D.04.04.02 KNR 2-31 0114-01 + 10x0114-02 | podbudowa dolna z kruszywa łamanego stabilizowanego mechanicznie gr.30cm | m2 | (334*4,5) | 1503
7 | D.04.04.02 KNR 2-31 0114-01 | podbudowa dolna z kruszywa łamanego stabilizowanego mechanicznie gr.20cm | m2 | (187*4,5) | 841.5
8 | NAWIERZCHNIE ULEPSZONE
9 | D.04.02.01 | Nawierzchnia wjazdów nr 1 , nr 2 i nr 3 z płyt żelbetonowych typu YUMBO gr.12,5cm 100 x 75 x 2,5 cm z zasypaniem nawierzchni i otworów piaskiem | m2 | (5*2)+(5*2)+(10,50*2) | 41
10 | kalkulacja własna | Podsypka cmentowo-piaskowa RM 2,5 MPa gr. 4 cm pod płyty | m2 | (521*4) | 2084
11 | D.05.03.03 | Nawierzchnia z płyt żelbetonowych typu YUMBO gr.12,5cm 100 x 75 x 2,5 cm z zasypaniem nawierzchni i otworów piaskiem | m2 | (521*4) | 2084
12 | OPIS D.06.03.01 | profilowanie poboczy wraz zagęszczeniem gruzem betonowym kruszonym warstwa gr.12 cm | m2 | (521* ( 2* 0,50 )) | 521
13 | URZĄDZENIA ODWADNIAJĄCE
14 | OPIS WYCENA INDYWIDUALNA | oczyszczenie rowów | mb | 620 | 620
15 | OZNAKOWANIE
16 | D.07.02.01 KNR 2-31 0702-01 + KNR 2-31 0703-01 | oznakowanie pionowe | szt | 4 | 4
17 | TERENY ZIELENI
18 | D.09.01.01 KNR 2-21 0101-01 + KNR 2-21 0401-01 | tereny zielone-trawniki | m2 | 521 | 521